## Kalibrierkurve
Kalibrierkurve
MBr/V | Fref/KN | MBr/Nm
-0.4 | 0 | 0
0.62 | -0.51 | -510
1.64 | -0.91 | -910
3.06 | -1.4 | -1400
5.49 | -2.12 | -2120
5 | -2.01 | -2010
2.51 | -1.18 | -1180
0.7 | -0.4 | -400
-0.15 | 0 | 0
1.73 | -0.88 | -880
1.81 | -0.92 | -920
3.06 | -1.4 | -1400
5.15 | -2.05 | -2050
3.25 | -1.46 | -1460
1.86 | -0.92 | -920
0.99 | -0.55 | -550
|  |  | Hebellänge | lk=1m
|  |  | Winkelhebel | L1=315mm
L2=55mm
|  |  | Bremsenhebel | h=460mm
yp2=160mm

## Temperatur
Reihe | Drehzahl [U/min] | T1 Thermoelement[℃] | T2 Kontaktthermometer[℃] | T3 Infrarotthermometer[℃] | Zeitverlauf[s]
0 | 0 | 24.8 | 24.2 | 25 | 0
Versuch 1 | 750 | 25.3 | 25.4 | 25.8 | 95.123
|  | 26 | 26.4 | 26.5 | 161.875
|  | 26.7 | 28.5 | 26.7 | 195.144
| 1000 | 27.7 | 31.4 | 27.5 | 244.55
|  | 29.3 | 33.6 | 29.6 | 277.436
|  | 33.2 | 36.2 | 31.2 | 312.231
| 1250 | 32.8 | 41.1 | 31.2 | 356.943
|  | 34.2 | 47.4 | 32.9 | 389.626
|  | 36.4 | 50.6 | 35.2 | 418.922
| 1500 | 38.3 | 51.8 | 38.7 | 454.726
|  | 42.4 | 62 | 39.9 | 488.913
|  | 44.1 | 63.4 | 40.5 | 521.116
Versuch 2 | 750 | 40.7 | 57.4 | 36.6 | 43.957
|  | 42.9 | 58.9 | 38.9 | 74.522
|  | 45.8 | 67.3 | 41.1 | 109.303
| 1000 | 47.9 | 67.8 | 39.4 | 143.662
|  | 49.4 | 66.6 | 38 | 175.46
|  | 52.4 | 73 | 38.2 | 215.668
| 1250 | 51.8 | 75.2 | 43.3 | 251.873
|  | 57.3 | 88.2 | 48 | 282.685
|  | 61.3 | 89.7 | 53 | 311.949
| 1500 | 64.4 | 93.7 | 61.8 | 351.553
|  | 77.8 | 104.5 | 72.9 | 385.712
|  | 82.5 | 120.5 | 74.3 | 429.505
|  | 88.9 | 127.5 | 79.4 | 468.278
|  | 93.2 | 135.8 | 84.3 | 505.633